## 硬件BOM
工创小车硬件 BOM
类别 | 器件/模块 | 建议数量 | 现有情况 | 采购状态 | 用途/关键参数 | 备注
主控 | STM32F103C8T6 最小系统板 | 1 | 已有*3 | 已有 | 整车主控 | 其余2块备用
驱动 | TB6612FNG 电机驱动板 | 1 | 已有*3 | 已有 | 驱动两台直流电机
电机 | JGB37-520 12V 330RPM 减速电机 | 2 | 已有*4 | 已有 | 左右差速驱动
车轮 | 驱动轮 | 2 | 已有*4 | 已有 | 与 JGB37-520 输出轴匹配
车轮 | 万向轮 | 1 | 缺失 | 已采购 | 三轮支撑结构 | 轮子直径：50mm 安装高度：65mm 轮面宽度：21mm 安装孔中心距：35×45mm 底板尺寸：58×46mm 安装孔直径：6mm
接口 | 编码器线6p插座 | 2 | 缺失 | 已采购 | 电机与pcb板连接 | 按电机尾部接口确定针数和顺序
循迹 | 亚博智能八路灰度传感器 | 1 | 已有 | 已有 | 黑线循迹/PID输入
循迹 | 感为科技八路灰度传感器 | 1 | 已有 | 已有 | 黑线循迹/PID输入 | 备用
避障 | HC-SR04 型超声波模块 | 2 | 已有*1，还需*1 | 已采购 | 左右立体障碍物检测 | 建议左右各1个
姿态 | MPU6050 六轴模块 | 1，非必须 | 已有*2 | 已有 | 角速度/加速度检测
蓝牙 | HC06模块 | 1 | 缺失 | 已采购 | 调试/状态显示
显示 | OLED 显示屏 | 1，非必须 | 已有 | 已有 | 调试/状态显示
电源 | 12V 锂电池 | 1 | 已有 | 已有 | 整车主电源
电源 | DC005电源插座 | 1 | 缺失 | 已采购 | 12V主电源输入
电源 | 对应锂电池充电器 | 1 | 已有 | 已有 | 电池充电
电源 | MP1584 DC-DC 降压模块 | 1 | 已有 | 已有 | 12V→5V
电源 | 5V→3.3V 稳压模块 | 1 | 已有 | 已有 | 3.3V 外设/逻辑供电
电源 | 拨动电源开关 | 1 | 缺失 | 已采购 | 电源总开关整车断电
PCB | 排针/排母 | 若干 | 已有部分 | 可选 | 模块可插拔连接 | 按最终 PCB 冻结数量
PCB | 常用电阻电容 | 若干 | 已有部分 | 可选 | 分压/上拉/滤波/调试 | 建议准备常用阻值/容值
机械 | M3 铜柱、螺丝、螺母 | 若干 | 已有部分 | 可选 | PCB/模块固定 | 现有材料及数目：M3螺丝（长）：12 M3螺母：12 M3螺丝（短）：4 M4螺丝：2 M3×25螺柱：4 M3×60螺柱：4
线材 | 信号线/杜邦线 | 若干 | 已有部分 | 可选 | 传感器/编码器调试
线材 | 扎带/线夹/固定座 | 若干 | 已有部分 | 可选 | 线束整理，电池固定

## 资料索引
器件/模块 | 资料名称 | 资料类型 | 来源 | 状态 | 重点查看 | 链接 | 备注
STM32F103C8T6 | STM32F103x8/xB Datasheet DS5319 | Datasheet | STMicroelectronics | 已找到 | LQFP48引脚、供电、5V容忍、ADC/定时器/USART/I2C | https://www.st.com/resource/en/datasheet/stm32f103c8.pdf | 芯片级引脚定义，最重要
STM32F103C8T6 | RM0008 Reference Manual | Reference Manual | STMicroelectronics | 已找到 | GPIO、AFIO、TIM、I2C、USART、ADC、EXTI、寄存器 | https://www.st.com/resource/en/reference_manual/rm0008-stm32f101xx-stm32f102xx-stm32f103xx-stm32f105xx-and-stm32f107xx-advanced-armbased-32bit-mcus-stmicroelectronics.pdf | 写程序时长期查
STM32F103C8T6 最小系统板 | Blue Pill 原理图/板级引脚参考 | Board schematic | STM32-base/GitHub | 已找到（需核对板型） | 板上5V/3.3V、SWD、USB、BOOT、排针映射 | https://github.com/STM32-base/STM32-base.github.io/blob/master/assets/pdf/boards/original-schematic-STM32F103C8T6-Blue_Pill.pdf | 克隆板可能存在差异；最好拍正反面核对
TB6612FNG | TB6612FNG 中文数据手册 | Datasheet | Toshiba | 已找到 | VM/VCC、PWMA/B、AIN/BIN、STBY、AO/BO、真值表、最大电流 | https://toshiba.semicon-storage.com/info/docget.jsp?did=30692&prodName=TB6612FNG | IC级；你手里的模块排针顺序以丝印为准
TB6612FNG | TB6612FNG Reference Circuit | Reference schematic | Toshiba | 已找到 | 推荐外围、电源去耦、电机连接 | https://toshiba.semicon-storage.com/info/docget.jsp?did=155636&prodName=TB6612FNG | 画PCB时很有用
JGB37-520 12V 330RPM | JGB37-520 Datasheet / Encoder Wiring | Motor/Encoder spec | 第三方资料 | 已找到（必须实物复核） | 6线编码器：电机±、编码器VCC/GND、A/B；减速比、PPR、堵转电流 | https://pdf.direnc.net/upload/jgb37-520-datasheet.pdf | 常见线色：红M+、白M-、蓝编码器+、黑GND、黄A、绿B；不同批次可能变
亚博智能八路灰度传感器 | 8-channel Grayscale Tracking Module | 官方教程/接口说明 | Yahboom | 已找到 | 5V/GND、AD0/AD1/AD2/OUT、多路选择、安装高度 | https://www.yahboom.net/study/8-GS | 官方资料入口
亚博智能八路灰度传感器 | STM32F103C8T6 Data Reading | STM32接线/例程 | Yahboom | 已找到 | STM32引脚连接和读取逻辑 | https://www.yahboom.net/public/upload/upload-html/1763523850/Data%20reading.html | 直接对应你的主控
感为科技八路灰度传感器 | 感为八路灰度传感器产品/资料页 | 官方手册入口 | 感为科技 | 已找到 | I2C/串行/并行接口、5V供电、输出电平、校准 | https://www.ganv.com.cn/grayscale_8ways.html | BOM写的是“感为科技八路灰度”，优先按这个版本
感为科技八路灰度传感器 | 感为八路灰度传感器手册.pdf | 官方用户手册 | 感为科技 | 已找到 | 引脚、协议、I2C地址、模拟/数字数据、校准 | https://www.ganv.com.cn/downloads/%E6%84%9F%E4%B8%BA%E5%85%AB%E8%B7%AF%E7%81%B0%E5%BA%A6%E4%BC%A0%E6%84%9F%E5%99%A8%E6%89%8B%E5%86%8C.pdf | 若你手里是“无MCU版”，应改用下一条
HC-SR04 | HC-SR04 Ultrasonic Ranging Module | Datasheet | Elecfreaks | 已找到 | VCC/Trig/Echo/GND、10us触发、Echo脉宽、2–400cm | https://www.elecfreaks.com/download/HC-SR04.pdf | Echo是5V TTL，接STM32前需确认所用GPIO耐压/分压
MPU6050 | MPU-6000/MPU-6050 Product Specification | Datasheet | TDK InvenSense | 已找到 | VDD/VLOGIC、SDA/SCL、AD0、INT、量程、I2C地址 | https://invensense.tdk.com/wp-content/uploads/2015/02/MPU-6000-Datasheet.pdf | 芯片级资料
MPU6050 | MPU-6000/MPU-6050 Register Map | Register map | TDK InvenSense | 已找到 | 寄存器地址、PWR_MGMT、ACCEL/GYRO输出、WHO_AM_I | https://invensense.tdk.com/wp-content/uploads/2015/02/MPU-6000-Register-Map.pdf | 写驱动必查
HC-06 | HC-06 Bluetooth Module Data Sheet | Datasheet/AT命令 | Guangzhou HC / Olimex镜像 | 已找到 | VCC/GND/TX/RX、默认9600、配对码、AT命令 | https://www.olimex.com/Products/Components/RF/BLUETOOTH-SERIAL-HC-06/resources/hc06.pdf | 注意裸模块和4Pin底板的供电范围可能不同
MP1584 DC-DC | MP1584 Datasheet | Datasheet | Monolithic Power Systems | 已找到 | VIN、FB、SW、EN、4.5–28V输入、3A、布局/去耦 | https://www.monolithicpower.com/en/products/power-management/switching-converters-controllers/step-down-buck/converters/mp1584.html | 你用的是成品降压模块，输入/输出焊盘以模块丝印为准
OLED显示屏 | 控制芯片手册（常见为SSD1306，但不能默认） | Datasheet | 待确认型号 | 需确认 | VCC/GND/SCL/SDA或SPI、驱动芯片、分辨率 | https://www.solomon-systech.com/product-category/oled-display | 请拍屏幕正反面/背面丝印后才能锁定
5V→3.3V稳压模块 | 稳压芯片/模块数据手册 | Datasheet | 待确认型号 | 需确认 | 输入范围、最大电流、压差、EN/引脚 |  | 需要看模块芯片丝印或购买链接